## PA 01
ANALISI PREZZO NP
| Prezzo al metro lineare |  |  |  | €
(diconsi euro / )
| ELEMENTI PER UNITA' DI MISURA | N. | unita' misura | Quantità | PREZZI | PRODOTTI | SOMME
A) MANODOPERA
- operaio specializzato
- operaio qualificato
- operaio comune
B) MATERIALI
-
C) NOLI
-
D) TRASPORTI
-
Sommano A+B+C+D
| Sicurezza 1 % | [6 empty] | 0
Spese generali 15%
Sommano
Utili dell'Impresa 10%
Totale
PREZZO DI APPLICAZIONE
Effettuare l'analisi prezzo della voce sottostante Rimozione e trasporto a rifiuto di canaletta prefabbricata in calcestruzzo ad uso irriguo, compreso i manufatti di appoggio, da eseguirsi con l'ausilio di mezzi meccanici. A ml considerando i seguenti parametri: - Manodopera: unità misura ora (h) occorre un operaio comune per 6 minuti costo di 22,69 €/ora - Materiali: nessuno - Noli: unità misura ora (h) un escavatore cingolato per 6 minuti costo di 83,03 €/ora - Trasporti: unità misura q.le un autocarro ribaltante per il trasporto di q.li 10 max costo di 0,096 €/q.le
Effettuare l'analisi prezzo della voce sottostante Chiudenda per protezione di rimboschimento o di area pascoliva costituita da rete zincata fissata a palett.. ca e del diametro in testa di cm.8, appuntiti infissi per m.0,60 nel terreno alla distanza di m.3 l'uno dall'altro. A ml considerando i seguenti parametri: - Manodopera: operaio qualificato per 5 minuti unità misura ora (h) costo di 25,69 €/ora - Materiali: corda spinosa 2 fili + 4 punte tipo n.14 2 mt/ml unità misura (ml) costo di 0,10 €/ml - cambrette e chioderia 30 gr/ml unità misura (kg) costo di 2,22 €/kg - Scalandrino o cancello 1 ogni 10 ml unità misura cad costo di 20 €/cad - Noli: nessuno - Trasporti: nessuno

## PA 02
ANALISI PREZZO PA.02
Motopompa
| Prezzo ora |  |  |  | € | 54.6022
(diconsi euro sedici/15)
| ELEMENTI PER UNITA' DI MISURA | N. | INCIDENZA |  | PREZZI | PRODOTTI | SOMME
A) MANODOPERA
| - operaio specializzato |  |  |  |  | 0
| - operaio qualificato |  |  |  |  | 0
| - operaio comune | 1 | h | 0.1 | 22.68 | 2.268
[7 empty] | 2.268 | 0.041537
B) MATERIALI
| - |  |  |  |  | 0
| - |  |  |  |  | 0
| - |  |  |  |  | 0
0
C) NOLI
| - motopompa |  | h | 1 | 40.46 | 40.46
| - |  |  |  |  | 0
| - |  |  |  |  | 0
40.46
D) TRASPORTI
-
| - |  |  |  |  | 0
| - |  |  |  |  | 0
0
| Sommano A+B+C+D | [5 empty] | 42.728
| Sicurezza 1,02 % | [5 empty] | 0.43583 | 0.0079818
| Spese generali 15% | [5 empty] | 6.4746
| Sommano | [5 empty] | 49.6384
| Utili dell'Impresa 10% | [5 empty] | 4.9638
| Totale | [5 empty] | 54.6022
| PREZZO DI APPLICAZIONE | [5 empty] | 54.6022

## PA 03
ANALISI PREZZO PA.03
Rimozione e posa in opera di tratto terminale di drenaggio costituito da tubazione in PVC Serie SN 8 kN/mq del Diametro DN 400, compreso di tutte le opere per l'innesto alla rete di drenaggio esistente, lo scavo, il rinterro, la sistemazione del terreno e l'innesto nelle pareti in cls del canale di scolo che rappresenta il recapito finale. Cadauno.
| Prezzo caduno |  |  |  | € | 349
(diconsi euro sedici/15)
| ELEMENTI PER UNITA' DI MISURA | N. | INCIDENZA |  | PREZZI | PRODOTTI | SOMME
A) MANODOPERA
| - operaio specializzato |  |  |  |  | 0
| - operaio qualificato |  |  |  |  | 0
| - operaio comune | 2 | h | 0.4 | 22.68 | 18.144
[7 empty] | 18.144 | 0.051989
B) MATERIALI
| - tubazione PVC come sopra |  | ml | 6 | 41.14 | 246.84
| - |  |  |  |  | 0
| - |  |  |  |  | 0
246.84
C) NOLI
| - escavatore cingolato |  | h | 0.1 | 83.03 | 8.303
| - |  |  |  |  | 0
| - |  |  |  |  | 0
8.303
D) TRASPORTI
-
| - |  |  |  |  | 0
| - |  |  |  |  | 0
0
| Sommano A+B+C+D | [5 empty] | 273.287
| Sicurezza 1 % | [5 empty] | 2.7329 | 0.0078306
| Spese generali 15% | [5 empty] | 41.403
| Sommano | [5 empty] | 317.4229
| Utili dell'Impresa 10% | [5 empty] | 31.7423
| Totale | [5 empty] | 349.1651
| PREZZO DI APPLICAZIONE | [5 empty] | 349